## Лист 1
ЗАТВЕРДЖЕНО
КП "Червоноградтеплокомуненерго"
( назва організації, що затверджує )
___________________ Дмуховський С.М.
( посада, підпис, ініціали, прізвище )
“_____” ____________________________20__ р.
ДЕФЕКТНИЙ АКТ
Реконструкція теплової мережі по вул.Івасюка,3 в м. Червонограді Львівської області
Умови виконання робіт
Об'єми робіт
№ Ч.ч. | Найменування робіт і витрат |  | Одиниця виміру | Кількість | Примітка
1 | 2 |  | 3 | 4 | 5
1 | Розробка ґрунту екскаватором з доробкою вручну, група ґрунту 2 |  | м3 | 31
2 | Улаштування підстильних та вирівнювальних шарів основи з піску |  | м3 | 3
3 | Демонтаж труб діаметр 108мм |  | перер | 8
4 | Безканальне прокладання трубопроводів тепломережі діаметром 57/125мм попередньоізольованих в траншеї без розпорів |  | м | 34
5 | Установлення сталевих засувок та клапанів зворотних діаметром 100 мм |  | шт | 2
6 | Засипання вручну траншей, група ґрунту 1 |  | м3 | 3.1
7 | Засипання траншей екскаватором при переміщенні ґрунту до 5 м, група ґрунту 1 |  | м3 | 24
8 | Ремонт щебеневих основ доріг |  | м2 | 22
9 | Улаштування покриття товщиною 4 см з гарячих асфальтобетонних сумішей крупнозернистих вручну з ущільненням ручними котками |  | м2 | 22
Склав ______________________________________________
[посада, підпис ( ініціали, прізвище)]
Перевірив ______________________________________________
[посада, підпис ( ініціали, прізвище)]