## Лист 1
ЗАТВЕРДЖЕНО
КП "Червоноградтеплокомуненерго"
( назва організації, що затверджує )
___________________ Дмуховський С.М.
( посада, підпис, ініціали, прізвище )
ДЕФЕКТНИЙ АКТ
Реконструкція теплової мережі на заклад дошкільної освіти ясла-садок №19 комбінованого типу по вул.Мазепи,10 в м. Червонограді Львівської області
Умови виконання робіт
Об'єми робіт
№ Ч.ч. | Найменування робіт і витрат |  | Одиниця виміру | Кількість | Примітка
1 | 2 |  | 3 | 4 | 5
1 | Розробка ґрунту екскаватором з доробкою вручну, група ґрунту 2 |  | м3 | 158
2 | Улаштування підстильних та вирівнювальних шарів основи з піску |  | м3 | 13.2
3 | Демонтаж труб діаметр 57 мм |  | перер | 35
4 | Безканальне прокладання трубопроводів тепломережі діаметром 57/125мм попередньоізольованих в траншеї без розпорів |  | м | 148
5 | Установлення сталевих засувок діаметром 50 мм |  | шт | 2
6 | Засипання вручну траншей, група ґрунту 1 |  | м3 | 1.58
7 | Засипання траншей екскаватором при переміщенні ґрунту до 5 м, група ґрунту 1 |  | м3 | 141
8 | Ремонт щебеневих основ доріг |  | м2 | 20
9 | Улаштування покриття товщиною 4 см з гарячих асфальтобетонних сумішей крупнозернистих вручну з ущільненням ручними котками |  | м2 | 20
Склав ______________________________________________
[посада, підпис ( ініціали, прізвище)]
Перевірив ______________________________________________
[посада, підпис ( ініціали, прізвище)]