## Лист 1
ЗАТВЕРДЖЕНО
КП Червоноградтеплокомуненерго
( назва організації, що затверджує )
___________________ Дмуховський С.М.
( посада, підпис, ініціали, прізвище )
“_____” ___________________20__ р.
ДЕФЕКТНИЙ АКТ
Реконструкція теплової мережі на гімназію №10 Червоноградської міської ради Львівської області
Умови виконання робіт
Об'єми робіт
№ Ч.ч. | Найменування робіт і витрат |  | Одиниця виміру | Кількість | Примітка
1 | 2 |  | 3 | 4 | 5
1 | Розробка ґрунту екскаватором з доробкою вручну, група ґрунту 2 |  | м3 | 36
2 | Улаштування підстильних та вирівнювальних шарів основи з піску |  | м3 | 3.25
3 | Демонтаж труб діаметр 89 мм |  | перер | 10
4 | Безканальне прокладання трубопроводів тепломережі діаметром 89/160 мм попередньоізольованих труб в траншеї без розпорів |  | м | 36.4
5 | Прокладання трубопроводів діаметром 80 мм у непрохідному каналі |  | м | 3
6 | Установлення сталевих засувок діаметром 80 мм |  | шт | 2
7 | Засипання вручну траншей, група ґрунту 1 |  | м3 | 3.6
8 | Засипання траншей екскаватором при переміщенні ґрунту до 5 м, група ґрунту 1 |  | м3 | 28.7
9 | Ремонт щебеневих основ доріг |  | м2 | 10
10 | Улаштування покриття товщиною 4 см з гарячих асфальтобетонних сумішей крупнозернистих вручну з ущільненням ручними котками |  | м2 | 10
Склав ______________________________________________
[посада, підпис ( ініціали, прізвище)]
Перевірив ______________________________________________
[посада, підпис ( ініціали, прізвище)]